## Sheet1
参数输入栏 | [13 empty] | 损伤因子计算 | 能量法 | 比例法 | 比例因子（ηc） | 比例因子（ηt）
单轴受压强度（fck，fc，fcm）/Mpa | 单轴受压峰值应变（εcr） | 单轴受拉强度（ftk，ft，ftm）/Mpa | 单轴受拉峰值应变（εtr） | 弹性模量E/(N/mm2) | 受压软化段参数（αc） | 受拉软化参数（αt） | ρc | n | 受压弹性极限（fce）/Mpa | ρt | 自动计算 | 需用户输入 | 注：除需定义的参数外，其余内容均为自动计算
32.4 | 0.00164 | 2.54 | 7.3623e-05 | 34500 | 1.4 | 1.95 | 0.57264 | 2.34 | 19.44 | 1
受压本构 | [7 empty] | 绘图区 | [8 empty] | 0.6 | 0.5
εc | x | xn | dc* （非损伤因子） | （x-1）2 | σc | εcin | [8 empty] | dc | dc | εcpl(能) | εcpl(比)
0.00056348 | 0.34358 | 0.0821 | 0.057733 | 0.43088 | 19.44 | 0 | [8 empty] | 0 | 0 | 0 | 0
0.00072748 | 0.44358 | 0.14926 | 0.10023 | 0.3096 | 22.5825 | 7.2913e-05 | [8 empty] | 0.051436 | 0.042656 | 3.7419e-05 | 4.3748e-05
0.00076848 | 0.46858 | 0.16969 | 0.11241 | 0.2824 | 23.5324 | 8.6381e-05 | [8 empty] | 0.057877 | 0.048214 | 4.4478e-05 | 5.1828e-05
0.00083681 | 0.51025 | 0.20712 | 0.13388 | 0.23985 | 25.0049 | 0.00011203 | [8 empty] | 0.069345 | 0.05823 | 5.8028e-05 | 6.722e-05
0.00097348 | 0.59358 | 0.29509 | 0.18048 | 0.16517 | 27.5236 | 0.00017569 | [8 empty] | 0.094727 | 0.080959 | 9.2215e-05 | 0.00010542
0.0013835 | 0.84358 | 0.67165 | 0.33389 | 0.024466 | 31.7935 | 0.00046193 | [8 empty] | 0.18384 | 0.16701 | 0.00025434 | 0.00027716
0.00164 | 1 | 1 | 0.42736 | 0 | 32.4 | 0.00070087 | [8 empty] | 0.24327 | 0.22989 | 0.00039896 | 0.00042052
0.001804 | 1.1 | 1.2498 | 0.48596 | 0.01 | 31.9928 | 0.00087667 | [8 empty] | 0.28303 | 0.27439 | 0.00051059 | 0.000526
0.001968 | 1.2 | 1.5321 | 0.54408 | 0.04 | 30.9554 | 0.0010707 | [8 empty] | 0.32478 | 0.32311 | 0.00063916 | 0.00064244
0.002132 | 1.3 | 1.8477 | 0.59843 | 0.09 | 29.5372 | 0.0012759 | [8 empty] | 0.3663 | 0.37347 | 0.00078096 | 0.00076551
0.002296 | 1.4 | 2.1975 | 0.64739 | 0.16 | 27.931 | 0.0014864 | [8 empty] | 0.40619 | 0.42343 | 0.00093261 | 0.00089184
0.00246 | 1.5 | 2.5825 | 0.69046 | 0.25 | 26.2703 | 0.0016985 | [8 empty] | 0.44364 | 0.47153 | 0.0010914 | 0.0010191
0.002624 | 1.6 | 3.0035 | 0.72783 | 0.36 | 24.6388 | 0.0019098 | [8 empty] | 0.4783 | 0.51683 | 0.0012551 | 0.0011459
0.002788 | 1.7 | 3.4613 | 0.76 | 0.49 | 23.0847 | 0.0021189 | [8 empty] | 0.5101 | 0.55882 | 0.0014222 | 0.0012713
0.002952 | 1.8 | 3.9566 | 0.7876 | 0.64 | 21.632 | 0.002325 | [8 empty] | 0.53913 | 0.59729 | 0.0015915 | 0.001395
0.003116 | 1.9 | 4.4902 | 0.81126 | 0.81 | 20.29 | 0.0025279 | [8 empty] | 0.56556 | 0.63226 | 0.0017623 | 0.0015167
0.00328 | 2 | 5.0629 | 0.83158 | 1 | 19.0588 | 0.0027276 | [8 empty] | 0.58961 | 0.66386 | 0.0019339 | 0.0016365
0.003444 | 2.1 | 5.6751 | 0.84907 | 1.21 | 17.9336 | 0.0029242 | [8 empty] | 0.6115 | 0.69232 | 0.002106 | 0.0017545
0.003608 | 2.2 | 6.3278 | 0.86417 | 1.44 | 16.907 | 0.0031179 | [8 empty] | 0.63145 | 0.71791 | 0.0022783 | 0.0018708
0.003772 | 2.3 | 7.0214 | 0.87727 | 1.69 | 15.9709 | 0.0033091 | [8 empty] | 0.64968 | 0.74088 | 0.0024506 | 0.0019854
0.003936 | 2.4 | 7.7567 | 0.88868 | 1.96 | 15.1166 | 0.0034978 | [8 empty] | 0.66635 | 0.76152 | 0.0026228 | 0.0020987
0.0041 | 2.5 | 8.5341 | 0.89865 | 2.25 | 14.3363 | 0.0036845 | [8 empty] | 0.68164 | 0.78006 | 0.0027947 | 0.0022107
0.004264 | 2.6 | 9.3544 | 0.9074 | 2.56 | 13.6223 | 0.0038692 | [8 empty] | 0.6957 | 0.79673 | 0.0029665 | 0.0023215
0.004428 | 2.7 | 10.2181 | 0.91511 | 2.89 | 12.9677 | 0.0040521 | [8 empty] | 0.70865 | 0.81175 | 0.0031379 | 0.0024313
0.004592 | 2.8 | 11.1257 | 0.92194 | 3.24 | 12.3664 | 0.0042336 | [8 empty] | 0.72061 | 0.82531 | 0.003309 | 0.0025401
0.004756 | 2.9 | 12.0778 | 0.92801 | 3.61 | 11.8129 | 0.0044136 | [8 empty] | 0.73168 | 0.83756 | 0.0034799 | 0.0026482
0.00492 | 3 | 13.075 | 0.93341 | 4 | 11.3023 | 0.0045924 | [8 empty] | 0.74196 | 0.84865 | 0.0036504 | 0.0027554
0.005084 | 3.1 | 14.1176 | 0.93825 | 4.41 | 10.8303 | 0.0047701 | [8 empty] | 0.75151 | 0.85872 | 0.0038207 | 0.002862
0.005248 | 3.2 | 15.2064 | 0.9426 | 4.84 | 10.3929 | 0.0049468 | [8 empty] | 0.76041 | 0.86787 | 0.0039906 | 0.0029681
0.005412 | 3.3 | 16.3417 | 0.94651 | 5.29 | 9.9869 | 0.0051225 | [8 empty] | 0.76873 | 0.87621 | 0.0041603 | 0.0030735
0.005576 | 3.4 | 17.524 | 0.95005 | 5.76 | 9.6092 | 0.0052975 | [8 empty] | 0.7765 | 0.88383 | 0.0043298 | 0.0031785
0.00574 | 3.5 | 18.7539 | 0.95325 | 6.25 | 9.2571 | 0.0054717 | [8 empty] | 0.78379 | 0.89079 | 0.004499 | 0.003283
0.005904 | 3.6 | 20.0318 | 0.95617 | 6.76 | 8.9284 | 0.0056452 | [8 empty] | 0.79064 | 0.89718 | 0.0046679 | 0.0033871
0.006068 | 3.7 | 21.3582 | 0.95882 | 7.29 | 8.6207 | 0.0058181 | [8 empty] | 0.79707 | 0.90304 | 0.0048366 | 0.0034909
0.006232 | 3.8 | 22.7334 | 0.96125 | 7.84 | 8.3324 | 0.0059905 | [8 empty] | 0.80314 | 0.90844 | 0.0050052 | 0.0035943
0.006396 | 3.9 | 24.158 | 0.96347 | 8.41 | 8.0618 | 0.0061623 | [8 empty] | 0.80886 | 0.91341 | 0.0051735 | 0.0036974
0.00656 | 4 | 25.6325 | 0.9655 | 9 | 7.8072 | 0.0063337 | [8 empty] | 0.81427 | 0.918 | 0.0053416 | 0.0038002
0.006724 | 4.1 | 27.1571 | 0.96738 | 9.61 | 7.5675 | 0.0065047 | [8 empty] | 0.81939 | 0.92225 | 0.0055095 | 0.0039028
0.006888 | 4.2 | 28.7324 | 0.96911 | 10.24 | 7.3414 | 0.0066752 | [8 empty] | 0.82423 | 0.92619 | 0.0056773 | 0.0040051
0.007052 | 4.3 | 30.3588 | 0.9707 | 10.89 | 7.1278 | 0.0068454 | [8 empty] | 0.82884 | 0.92984 | 0.005845 | 0.0041072
0.007216 | 4.4 | 32.0367 | 0.97218 | 11.56 | 6.9258 | 0.0070153 | [8 empty] | 0.83321 | 0.93324 | 0.0060124 | 0.0042092
0.00738 | 4.5 | 33.7664 | 0.97355 | 12.25 | 6.7344 | 0.0071848 | [8 empty] | 0.83737 | 0.9364 | 0.0061798 | 0.0043109
0.007544 | 4.6 | 35.5484 | 0.97482 | 12.96 | 6.5529 | 0.0073541 | [8 empty] | 0.84133 | 0.93935 | 0.006347 | 0.0044124
0.007708 | 4.7 | 37.3831 | 0.97601 | 13.69 | 6.3806 | 0.0075231 | [8 empty] | 0.8451 | 0.9421 | 0.006514 | 0.0045138
0.007872 | 4.8 | 39.2709 | 0.97711 | 14.44 | 6.2168 | 0.0076918 | [8 empty] | 0.8487 | 0.94467 | 0.006681 | 0.0046151
0.008036 | 4.9 | 41.2121 | 0.97814 | 15.21 | 6.0609 | 0.0078603 | [8 empty] | 0.85214 | 0.94708 | 0.0068478 | 0.0047162
0.0082 | 5 | 43.2071 | 0.9791 | 16 | 5.9124 | 0.0080286 | [8 empty] | 0.85543 | 0.94934 | 0.0070146 | 0.0048172
受拉本构
x | (x-1)1.7 | dt*（非损伤因子） | εt | σt | εtck | [9 empty] | dt | dt | εtpl（能） | εtpl（比）
1 | 0 | 0 | 7.3623e-05 | 2.54 | 0 | [9 empty] | 0 | 0 | 0 | 0 | 1 | 0
1.2 | 0.064826 | 0.24609 | 8.8347e-05 | 2.2979 | 2.1741e-05 | [9 empty] | 0.13172 | 0.14031 | 1.1637e-05 | 1.0871e-05 | 0.9047 | 1.4725e-05
1.4 | 0.21062 | 0.44773 | 0.00010307 | 1.9639 | 4.6148e-05 | [9 empty] | 0.25685 | 0.28844 | 2.6474e-05 | 2.3074e-05 | 0.77318 | 2.9449e-05
1.6 | 0.41962 | 0.58648 | 0.0001178 | 1.6805 | 6.9085e-05 | [9 empty] | 0.35694 | 0.41491 | 4.2047e-05 | 3.4543e-05 | 0.66163 | 4.4174e-05
1.8 | 0.68431 | 0.68096 | 0.00013252 | 1.4586 | 9.0241e-05 | [9 empty] | 0.43516 | 0.51625 | 5.7668e-05 | 4.5121e-05 | 0.57427 | 5.8898e-05
2 | 1 | 0.74684 | 0.00014725 | 1.2861 | 0.00010997 | [9 empty] | 0.49685 | 0.59596 | 7.3158e-05 | 5.4984e-05 | 0.50633 | 7.3623e-05
2.2 | 1.3634 | 0.79418 | 0.00016197 | 1.1501 | 0.00012863 | [9 empty] | 0.54632 | 0.65862 | 8.8488e-05 | 6.4316e-05 | 0.45281 | 8.8347e-05
2.4 | 1.7718 | 0.82921 | 0.00017669 | 1.0411 | 0.00014652 | [9 empty] | 0.58673 | 0.70824 | 0.00010367 | 7.3258e-05 | 0.4099 | 0.00010307
2.6 | 2.2233 | 0.85581 | 0.00019142 | 0.9522 | 0.00016382 | [9 empty] | 0.62028 | 0.74797 | 0.00011873 | 8.191e-05 | 0.37488 | 0.0001178
2.8 | 2.7162 | 0.87649 | 0.00020614 | 0.87839 | 0.00018068 | [9 empty] | 0.64856 | 0.78014 | 0.0001337 | 9.0342e-05 | 0.34582 | 0.00013252
3 | 3.249 | 0.89288 | 0.00022087 | 0.81623 | 0.00019721 | [9 empty] | 0.67271 | 0.80649 | 0.00014858 | 9.8605e-05 | 0.32135 | 0.00014725
3.2 | 3.8205 | 0.9061 | 0.00023559 | 0.76319 | 0.00021347 | [9 empty] | 0.69357 | 0.82833 | 0.0001634 | 0.00010674 | 0.30047 | 0.00016197
3.4 | 4.4295 | 0.91693 | 0.00025032 | 0.71741 | 0.00022952 | [9 empty] | 0.71178 | 0.8466 | 0.00017817 | 0.00011476 | 0.28245 | 0.00017669
3.6 | 5.0752 | 0.92591 | 0.00026504 | 0.6775 | 0.0002454 | [9 empty] | 0.7278 | 0.86204 | 0.0001929 | 0.0001227 | 0.26673 | 0.00019142
3.8 | 5.7566 | 0.93345 | 0.00027977 | 0.64237 | 0.00026115 | [9 empty] | 0.74202 | 0.8752 | 0.00020759 | 0.00013057 | 0.2529 | 0.00020614
4 | 6.473 | 0.93984 | 0.00029449 | 0.61122 | 0.00027677 | [9 empty] | 0.75472 | 0.88651 | 0.00022226 | 0.00013839 | 0.24064 | 0.00022087
4.2 | 7.2236 | 0.94531 | 0.00030922 | 0.58339 | 0.00029231 | [9 empty] | 0.76615 | 0.8963 | 0.00023691 | 0.00014615 | 0.22968 | 0.00023559
4.4 | 8.0078 | 0.95004 | 0.00032394 | 0.55837 | 0.00030776 | [9 empty] | 0.77648 | 0.90483 | 0.00025153 | 0.00015388 | 0.21983 | 0.00025032
4.6 | 8.825 | 0.95415 | 0.00033866 | 0.53575 | 0.00032314 | [9 empty] | 0.78587 | 0.91231 | 0.00026615 | 0.00016157 | 0.21092 | 0.00026504
4.8 | 9.6746 | 0.95774 | 0.00035339 | 0.51518 | 0.00033846 | [9 empty] | 0.79444 | 0.91891 | 0.00028075 | 0.00016923 | 0.20283 | 0.00027977
5 | 10.5561 | 0.96091 | 0.00036811 | 0.49639 | 0.00035373 | [9 empty] | 0.8023 | 0.92477 | 0.00029534 | 0.00017686 | 0.19543 | 0.00029449
5.2 | 11.469 | 0.96372 | 0.00038284 | 0.47916 | 0.00036895 | [9 empty] | 0.80953 | 0.92998
5.4 | 12.4128 | 0.96622 | 0.00039756 | 0.4633 | 0.00038413 | [9 empty] | 0.81621 | 0.93465
5.6 | 13.3872 | 0.96846 | 0.00041229 | 0.44863 | 0.00039928 | [9 empty] | 0.8224 | 0.93885
5.8 | 14.3916 | 0.97047 | 0.00042701 | 0.43504 | 0.0004144 | [9 empty] | 0.82816 | 0.94263
6 | 15.4258 | 0.97228 | 0.00044174 | 0.42239 | 0.00042949 | [9 empty] | 0.83352 | 0.94606
6.2 | 16.4894 | 0.97393 | 0.00045646 | 0.41059 | 0.00044456 | [9 empty] | 0.83853 | 0.94918
6.4 | 17.582 | 0.97542 | 0.00047119 | 0.39956 | 0.0004596 | [9 empty] | 0.84322 | 0.95202
6.6 | 18.7034 | 0.97678 | 0.00048591 | 0.38921 | 0.00047463 | [9 empty] | 0.84763 | 0.95462
6.8 | 19.8531 | 0.97803 | 0.00050063 | 0.37949 | 0.00048963 | [9 empty] | 0.85177 | 0.957
7 | 21.0309 | 0.97917 | 0.00051536 | 0.37034 | 0.00050462 | [9 empty] | 0.85568 | 0.95919
7.2 | 22.2365 | 0.98022 | 0.00053008 | 0.3617 | 0.0005196 | [9 empty] | 0.85937 | 0.96121
7.4 | 23.4696 | 0.98119 | 0.00054481 | 0.35353 | 0.00053456 | [9 empty] | 0.86285 | 0.96308
7.6 | 24.73 | 0.98209 | 0.00055953 | 0.3458 | 0.00054951 | [9 empty] | 0.86616 | 0.9648
7.8 | 26.0175 | 0.98292 | 0.00057426 | 0.33847 | 0.00056445 | [9 empty] | 0.86929 | 0.96641
8 | 27.3317 | 0.98369 | 0.00058898 | 0.3315 | 0.00057937 | [9 empty] | 0.87227 | 0.9679
8.2 | 28.6725 | 0.9844 | 0.00060371 | 0.32487 | 0.00059429 | [9 empty] | 0.87511 | 0.96928
8.4 | 30.0396 | 0.98507 | 0.00061843 | 0.31855 | 0.0006092 | [9 empty] | 0.87781 | 0.97058
8.6 | 31.4328 | 0.98569 | 0.00063316 | 0.31253 | 0.0006241 | [9 empty] | 0.88039 | 0.97179
8.8 | 32.8519 | 0.98628 | 0.00064788 | 0.30677 | 0.00063899 | [9 empty] | 0.88285 | 0.97292
9 | 34.2968 | 0.98682 | 0.0006626 | 0.30127 | 0.00065387 | [9 empty] | 0.8852 | 0.97398
9.2 | 35.7671 | 0.98733 | 0.00067733 | 0.296 | 0.00066875 | [9 empty] | 0.88745 | 0.97498
9.4 | 37.2627 | 0.98781 | 0.00069205 | 0.29095 | 0.00068362 | [9 empty] | 0.88961 | 0.97592
9.6 | 38.7835 | 0.98827 | 0.00070678 | 0.2861 | 0.00069849 | [9 empty] | 0.89168 | 0.97681
9.8 | 40.3293 | 0.98869 | 0.0007215 | 0.28145 | 0.00071334 | [9 empty] | 0.89367 | 0.97764
10 | 41.8998 | 0.9891 | 0.00073623 | 0.27697 | 0.0007282 | [9 empty] | 0.89558 | 0.97843
10.2 | 43.495 | 0.98948 | 0.00075095 | 0.27267 | 0.00074305 | [9 empty] | 0.89741 | 0.97917
10.4 | 45.1146 | 0.98983 | 0.00076568 | 0.26853 | 0.00075789 | [9 empty] | 0.89918 | 0.97987
10.6 | 46.7586 | 0.99017 | 0.0007804 | 0.26453 | 0.00077273 | [9 empty] | 0.90088 | 0.98054
10.8 | 48.4266 | 0.9905 | 0.00079513 | 0.26068 | 0.00078757 | [9 empty] | 0.90252 | 0.98117
11 | 50.1187 | 0.9908 | 0.00080985 | 0.25696 | 0.0008024 | [9 empty] | 0.9041 | 0.98177
11.2 | 51.8347 | 0.99109 | 0.00082457 | 0.25337 | 0.00081723 | [9 empty] | 0.90563 | 0.98234
11.4 | 53.5743 | 0.99137 | 0.0008393 | 0.2499 | 0.00083206 | [9 empty] | 0.9071 | 0.98289
11.6 | 55.3376 | 0.99163 | 0.00085402 | 0.24654 | 0.00084688 | [9 empty] | 0.90853 | 0.9834
11.8 | 57.1242 | 0.99188 | 0.00086875 | 0.24329 | 0.0008617 | [9 empty] | 0.9099 | 0.9839
12 | 58.9342 | 0.99212 | 0.00088347 | 0.24015 | 0.00087651 | [9 empty] | 0.91124 | 0.98437